## Sheet1
FL-001 | 支持TSMC N4C工艺, 编程电压为1.8V, efuse size为8kbit
FL-002 | 支持两路APB4 Slave接口, 一路APB secure接口，来自Crypto Engine, 另一路APB public接口，来自TOP，APB secure的优先级高于APB public, 两路APB接口均只接受secure访问, 支持STRB操作
FL-003 | 支持四路输入时钟, 一路来自Crypto Engine，一路来自TOP，一路来自ROM CTRL, 最后一路是function时钟，需不高于50MHz
FL-004 | 支持double bit操作, 不支持redundancy mode。8kbit efuse macro分成primary和shadow两部分，任何读操作硬件都会读取primary和shadow的信息做或逻辑, 任何写操作硬件都会先后写入primary和shadow
FL-005 | 支持解复位后把efuse macro的信息自动载入4kbit shadow SRAM, 在自动载入期间，任何Master都无法访问efuse macro，自动载入结束后，efuse_load_done拉高, efuse macro可以被正常访问
FL-006 | 支持efuse自动载入Timeout机制，硬件可以在Timeout触发时自动拉高efuse_load_done
FL-007 | 为了软件测试需求, 支持软件载入, 软件载入期间efuse_load_done一直拉高，软件polling寄存器确认软件载入操作完成(软件载入操作只是为了测试，正常场景下不建议使用)
FL-008 | 写操作是直接写入efuse macro, 写操作只支持从0到1的烧写, efuse bits烧写后生效需要硬件重新复位
FL-009 | 写操作支持write once，任何写操作都会自动触发一次从efuse macro的读操作, 然后选取需要更新的efuse bit再写入
FL-010 | APB secure接口和APB public接口分别控制部分efuse region的读写, APB secure接口只可以访问efuse secure region, APB public接口既可以访问efuse secure region又可以访问efuse top region, 若控制该访问的efuse bit被烧写, 则APB public接口只可以访问efuse top region
FL-011 | 读操作默认条件下是访问shadow SRAM, 若是配置read_from_efuse, 可以直接访问efuse macro
FL-012 | 读操作支持normal read mode和margin read mode软件可配置
FL-013 | efuse secure region的访问权限由Crypto Engine控制, efuse top region的访问权限由专门的efuse bits控制, 默认可以访问
FL-014 | efuse secure region的部分字段支持掩码操作
FL-015 | 支持test mode，软件可以读写efuse macro外围的测试ROW/COLOUM
FL-016 | 在DFT mode下，efuse macro需要被bypass
FL-017 | 支持硬件ROM PATCH操作, 支持最多32个entry
FL-018 | 支持BOOT STRAP PIN锁存操作, 硬件会在解复位后自动锁存一些BOOT STRAP PIN，然后还会在efuse_load_done拉高前一拍自动锁存剩下的BOOT STRAP PIN, BOOT STRAP PIN数量参数可配
FL-019 | 支持secure debug操作, 在非DD LCS, secure debug值由参数决定，在DD LCS, secure debug值由efuse region和软件配置共同决定
FL-020 | 支持关键寄存器访问锁保护, 配置寄存器前需要解锁，配置完成后再上锁，上锁后不再支持对非LOCK寄存器软件写操作